## Feuil1
TP1 Caractérisation de filtres analogiques passifs
RLC série avec s(t) aux bornes de R = passe-bande, ici avec L = 0,25H
Pour f0 = 2 kHz et Q=0,5, avec L = 0,25 H, il faut C = 25,3 nF et R = 6,28 kohm.
f(Hz) | Em (V) | Sm (V) | gain | déphasage (°)
200 | 2.96 | 0.64 | 0.21622 | 78
400 | 2.96 | 1.16 | 0.39189 | 68.2
600 | 2.96 | 1.64 | 0.55405 | 56
800 | 2.96 | 2 | 0.67568 | 46
1000 | 2.96 | 2.32 | 0.78378 | 36
1200 | 2.96 | 2.56 | 0.86486 | 29
1600 | 2.96 | 2.84 | 0.95946 | 13.6
2000 | 2.96 | 2.96 | 1 | 0
2500 | 2.96 | 2.84 | 0.95946 | -13.2
3000 | 3 | 2.68 | 0.89333 | -22.3
4000 | 3 | 2.28 | 0.76 | -37
5000 | 3 | 1.92 | 0.64 | -46.2
6000 | 3 | 1.56 | 0.52 | -56
8000 | 3 | 1 | 0.33333 | -64
10000 | 3 | 0.6 | 0.2
On mesure fcB = 0,83 kHz et fcH = 4,83 kHz
On vérifie bien : Q = f0 / (fcH - fcB)
Attention : déphasage (sortie - entrée) = - phase affichée par l'oscillo !!!
Pour Q=5 avec toujours f0 = 2 kHz, il suffit de changer R = 0,628 kohm
Filtre plus sélecctif = filtre passe-bande à bande étroite
f(Hz) | Em (V) | Sm (V) | gain | déphasage (°)
1200 | 3 | 0.6 | 0.2 | 81
1400 | 3 | 0.88 | 0.29333 | 74
1500 | 3 | 1.05 | 0.35 | 69.2
1600 | 3 | 1.28 | 0.42667 | 62
1700 | 3 | 1.56 | 0.52 | 55
1800 | 3.04 | 2 | 0.65789 | 41
1900 | 3.04 | 2.4 | 0.78947 | 19
2000 | 3 | 2.48 | 0.82667 | 0
2100 | 3.04 | 2.24 | 0.73684 | -27
2200 | 3.04 | 1.88 | 0.61842 | -42
2300 | 3.04 | 1.56 | 0.51316 | -50
2400 | 3 | 1.32 | 0.44 | -57
2500 | 3 | 1.16 | 0.38667 | -62
2700 | 3 | 0.92 | 0.30667 | -67
3000 | 3 | 0.72 | 0.24 | -70
On mesure fcB = 1,8 kHz et fcH = 2,2 kHz
On vérifie bien : Q = f0 / (fcH - fcB)
Passe-bas du premier ordre : en gardant C = 25,3 nF, il faut R = 3,14 kohm
f (Hz) | Em (V) | Sm (V) | G | GdB | déphasage (°) | Log(x)
2000 | 3.04 | 2.16 | 0.71053 | -2.9684 | -41 | 0
1000 | 3.04 | 2.64 | 0.86842 | -1.2254 | -25 | -0.30103
400 | 3.04 | 2.88 | 0.94737 | -0.46962 | -9 | -0.69897
200 | 3.04 | 2.92 | 0.96053 | -0.34981 | -4.5 | -1
20 | 3.04 | 2.96 | 0.97368 | -0.23164 | 0 | -2
4000 | 3.04 | 1.44 | 0.47368 | -6.4902 | -62 | 0.30103
10000 | 3.04 | 0.64 | 0.21053 | -13.5339 | -78 | 0.69897
20000 | 3.04 | 0.32 | 0.10526 | -19.5545 | -84 | 1
40000 | 3.04 | 0.164 | 0.053947 | -25.3606 | -86 | 1.301
100000 | 3.04 | 0.068 | 0.022368 | -33.0073 | -88 | 1.699
200000 | 3.04 | 0.036 | 0.011842 | -38.5314 | -90 | 2