## Signal créneau = somme sinus
"Fabrication" d'un signal créneau symétrique f = 2,0 kHz et Emax = 3,00 V
f (Hz) = | Emax (V) = | R (ohm) = | C (F) = | fc (Hz) =
2000 | 3 | 3150 | 2.53e-08 | 1997.0505
n | 1 | 3 | 5 | 7 | 9 | 11
En (V) | 3.8197 | 1.2732 | 0.76394 | 0.54567 | 0.42441 | 0.34725
fn (Hz) | 2000 | 6000 | 10000 | 14000 | 18000 | 22000
Filtrage du signal créneau par un filtre passe-bas RC série avec C = 25,3 nF fixée
Pour changer fc du filtre (changement des graphiques 3 et 4), on change R, puisque fc = 1 / (2*PI*R*C) :
pour fc = f, R = 3150 ohm ; pour fc = 10f ("passe-tout"), R = 315 ohm ; pour fc = f/10 ("pseudo-intégrateur"), R = 31500 ohms
Formule pour l'amplitude de l'harmonique de rang n de la sortie : Snm = Enm / (1+(n*f/fc)^2)^0,5
Formule pour la phase de l'harmonique de rang n à la sortie : jn = - ATAN(n*f/fc)
t (s) | e1 (V) | e3 (V) | e5 (V) | e7 (V) | e9 (V) | e11 (V) | e1+e3 | e1+…+e7 | e1+…+e11 | créneau (V) | s1 (V) | s3 (V) | s5 (V) | s7 (V) | s9 (V) | s11 (V) | s1+…+s11
0 | 0 | 0 | 0 | 0 | 0 | 0 | 0 | 0 | 0 | 3 | -1.9099 | -0.38152 | -0.14671 | -0.076286 | -0.046515 | -0.031264 | -2.5922
5e-06 | 0.23984 | 0.23858 | 0.23607 | 0.23234 | 0.22741 | 0.22134 | 0.47842 | 0.94683 | 1.3956 | 3 | -1.7863 | -0.35097 | -0.13048 | -0.064393 | -0.036509 | -0.02228 | -2.391
1e-05 | 0.47874 | 0.46871 | 0.44903 | 0.42045 | 0.38402 | 0.3411 | 0.94745 | 1.8169 | 2.542 | 3 | -1.6558 | -0.30798 | -0.10147 | -0.040242 | -0.015136 | -0.0030705 | -2.1237
1.5e-05 | 0.71574 | 0.68224 | 0.61804 | 0.52853 | 0.42107 | 0.30429 | 1.398 | 2.5446 | 3.2699 | 3 | -1.5187 | -0.25409 | -0.062532 | -0.0084315 | 0.01095 | 0.017548 | -1.8152
2e-05 | 0.94993 | 0.87159 | 0.72655 | 0.53601 | 0.32702 | 0.12783 | 1.8215 | 3.0841 | 3.5389 | 3 | -1.3756 | -0.19119 | -0.017471 | 0.024984 | 0.033626 | 0.030113 | -1.4955
2.5e-05 | 1.1804 | 1.0301 | 0.76394 | 0.44146 | 0.13115 | -0.10731 | 2.2104 | 3.4158 | 3.4397 | 3 | -1.2271 | -0.12152 | 0.029299 | 0.053644 | 0.045833 | 0.028857 | -1.191
3e-05 | 1.4061 | 1.1521 | 0.72655 | 0.26288 | -0.10555 | -0.29319 | 2.5582 | 3.5476 | 3.1489 | 3 | -1.0737 | -0.047543 | 0.073202 | 0.072093 | 0.04377 | 0.014356 | -0.91783
3.5e-05 | 1.6264 | 1.2332 | 0.61804 | 0.034263 | -0.30938 | -0.34451 | 2.8596 | 3.5119 | 2.858 | 3 | -0.91611 | 0.028116 | 0.10994 | 0.076819 | 0.02808 | -0.006734 | -0.67989
4e-05 | 1.8402 | 1.2707 | 0.44903 | -0.20088 | -0.4169 | -0.23771 | 3.1109 | 3.359 | 2.7044 | 3 | -0.7549 | 0.10278 | 0.13591 | 0.066923 | 0.0036467 | -0.024733 | -0.47037
4.5e-05 | 2.0467 | 1.2632 | 0.23607 | -0.39778 | -0.39461 | -0.021804 | 3.3099 | 3.1482 | 2.7318 | 3 | -0.5907 | 0.1738 | 0.14859 | 0.044289 | -0.021922 | -0.03138 | -0.27733
5e-05 | 2.2452 | 1.2109 | 9.3594e-17 | -0.51897 | -0.24946 | 0.20411 | 3.4561 | 2.9371 | 2.8918 | 3 | -0.42418 | 0.23867 | 0.14671 | 0.013224 | -0.040665 | -0.023625 | -0.089862
5.5e-05 | 2.4348 | 1.1157 | -0.23607 | -0.54137 | -0.026649 | 0.33634 | 3.5505 | 2.7731 | 3.0828 | 3 | -0.25598 | 0.29508 | 0.13048 | -0.020357 | -0.046747 | -0.0050262 | 0.097448
6e-05 | 2.6148 | 0.98105 | -0.44903 | -0.46073 | 0.20446 | 0.3142 | 3.5958 | 2.6861 | 3.2047 | 3 | -0.086767 | 0.34104 | 0.10147 | -0.050064 | -0.038275 | 0.015879 | 0.28328
6.5e-05 | 2.7845 | 0.81159 | -0.61804 | -0.29239 | 0.37192 | 0.14785 | 3.596 | 2.6856 | 3.2054 | 3 | 0.082786 | 0.37491 | 0.062532 | -0.070241 | -0.017886 | 0.029497 | 0.4616
7e-05 | 2.9431 | 0.61339 | -0.72655 | -0.068391 | 0.42358 | -0.086357 | 3.5565 | 2.7616 | 3.0988 | 3 | 0.25201 | 0.39551 | 0.017471 | -0.077049 | 0.0080712 | 0.029576 | 0.62559
7.5e-05 | 3.0902 | 0.39345 | -0.76394 | 0.16862 | 0.34336 | -0.28093 | 3.4837 | 2.8883 | 2.9508 | 3 | 0.42024 | 0.40209 | -0.029299 | -0.06919 | 0.031516 | 0.01608 | 0.77144
8e-05 | 3.2251 | 0.15958 | -0.72655 | 0.37354 | 0.15624 | -0.34656 | 3.3847 | 3.0317 | 2.8413 | 3 | 0.58682 | 0.39443 | -0.073202 | -0.048161 | 0.045148 | -0.0047954 | 0.90023
8.5e-05 | 3.3472 | -0.079947 | -0.61804 | 0.50735 | -0.079527 | -0.25313 | 3.2673 | 3.1566 | 2.8239 | 3 | 0.75107 | 0.37279 | -0.10994 | -0.017965 | 0.044724 | -0.02347 | 1.0172
9e-05 | 3.4562 | -0.31664 | -0.44903 | 0.5446 | -0.29053 | -0.043522 | 3.1395 | 3.2351 | 2.9011 | 3 | 0.91236 | 0.33795 | -0.13591 | 0.015651 | 0.030375 | -0.031373 | 1.1291
9.5e-05 | 3.5515 | -0.54212 | -0.23607 | 0.47818 | -0.41108 | 0.18606 | 3.0094 | 3.2515 | 3.0265 | 3 | 1.0701 | 0.29114 | -0.14859 | 0.046287 | 0.0065692 | -0.024876 | 1.2406
0.0001 | 3.6328 | -0.74839 | -1.8719e-16 | 0.32074 | -0.40364 | 0.33025 | 2.8844 | 3.2051 | 3.1317 | 3 | 1.2235 | 0.23402 | -0.14671 | 0.068113 | -0.019282 | -0.006962 | 1.3527
0.000105 | 3.6997 | -0.92815 | 0.23607 | 0.10225 | -0.27053 | 0.32286 | 2.7716 | 3.1099 | 3.1622 | 3 | 1.3722 | 0.1686 | -0.13048 | 0.076974 | -0.03913 | 0.014148 | 1.4623
0.00011 | 3.7521 | -1.075 | 0.44903 | -0.1357 | -0.053193 | 0.16729 | 2.677 | 2.9904 | 3.1045 | 3 | 1.5154 | 0.097211 | -0.10147 | 0.071183 | -0.046795 | 0.028764 | 1.5643
0.000115 | 3.7896 | -1.1838 | 0.61804 | -0.34783 | 0.18071 | -0.065068 | 2.6058 | 2.876 | 2.9916 | 3 | 1.6526 | 0.022379 | -0.062532 | 0.051843 | -0.039891 | 0.030178 | 1.6546
0.00012 | 3.8122 | -1.2507 | 0.72655 | -0.49374 | 0.35834 | -0.26756 | 2.5615 | 2.7943 | 2.8851 | 3 | 1.7834 | -0.053247 | -0.017471 | 0.022635 | -0.020567 | 0.017742 | 1.7324
0.000125 | 3.8197 | -1.2732 | 0.76394 | -0.54567 | 0.42441 | -0.34725 | 2.5465 | 2.7647 | 2.8419 | 3 | 1.907 | -0.12699 | 0.029299 | -0.010882 | 0.0051607 | -0.002838 | 1.8008
0.00013 | 3.8122 | -1.2507 | 0.72655 | -0.49374 | 0.35834 | -0.26756 | 2.5615 | 2.7943 | 2.8851 | 3 | 2.0232 | -0.19623 | 0.073202 | -0.042327 | 0.029281 | -0.022115 | 1.865
0.000135 | 3.7896 | -1.1838 | 0.61804 | -0.34783 | 0.18071 | -0.065068 | 2.6058 | 2.876 | 2.9916 | 3 | 2.1314 | -0.25852 | 0.10994 | -0.065716 | 0.044285 | -0.031242 | 1.9301
0.00014 | 3.7521 | -1.075 | 0.44903 | -0.1357 | -0.053193 | 0.16729 | 2.677 | 2.9904 | 3.1045 | 3 | 2.2311 | -0.31165 | 0.13591 | -0.076596 | 0.045501 | -0.026029 | 1.9983
0.000145 | 3.6997 | -0.92815 | 0.23607 | 0.10225 | -0.27053 | 0.32286 | 2.7716 | 3.1099 | 3.1622 | 3 | 2.3221 | -0.35374 | 0.14859 | -0.072896 | 0.032551 | -0.0088703 | 2.0677
0.00015 | 3.6328 | -0.74839 | -2.4333e-15 | 0.32074 | -0.40364 | 0.33025 | 2.8844 | 3.2051 | 3.1317 | 3 | 2.4039 | -0.3833 | 0.14671 | -0.055321 | 0.0094658 | 0.01236 | 2.1338
0.000155 | 3.5515 | -0.54212 | -0.23607 | 0.47818 | -0.41108 | 0.18606 | 3.0094 | 3.2515 | 3.0265 | 3 | 2.4762 | -0.39928 | 0.13048 | -0.027215 | -0.016566 | 0.027918 | 2.1915
0.00016 | 3.4562 | -0.31664 | -0.44903 | 0.5446 | -0.29053 | -0.043522 | 3.1395 | 3.2351 | 2.9011 | 3 | 2.5387 | -0.40111 | 0.10147 | 0.0060704 | -0.037441 | 0.030662 | 2.2384
0.000165 | 3.3472 | -0.079947 | -0.61804 | 0.50735 | -0.079527 | -0.25313 | 3.2673 | 3.1566 | 2.8239 | 3 | 2.5912 | -0.38874 | 0.062532 | 0.038201 | -0.046658 | 0.019333 | 2.2759
0.00017 | 3.2251 | 0.15958 | -0.72655 | 0.37354 | 0.15624 | -0.34656 | 3.3847 | 3.0317 | 2.8413 | 3 | 2.6335 | -0.3626 | 0.017471 | 0.063059 | -0.041349 | -0.0008693 | 2.3092
0.000175 | 3.0902 | 0.39345 | -0.76394 | 0.16862 | 0.34336 | -0.28093 | 3.4837 | 2.8883 | 2.9508 | 3 | 2.6654 | -0.32361 | -0.029299 | 0.075915 | -0.023166 | -0.020672 | 2.3446
0.00018 | 2.9431 | 0.61339 | -0.72655 | -0.068391 | 0.42358 | -0.086357 | 3.5565 | 2.7616 | 3.0988 | 3 | 2.6868 | -0.27315 | -0.073202 | 0.074321 | 0.0022298 | -0.030987 | 2.386
0.000185 | 2.7845 | 0.81159 | -0.61804 | -0.29239 | 0.37192 | 0.14785 | 3.596 | 2.6856 | 3.2054 | 3 | 2.6976 | -0.21302 | -0.10994 | 0.05858 | 0.026931 | -0.02708 | 2.433
0.00019 | 2.6148 | 0.98105 | -0.44903 | -0.46073 | 0.20446 | 0.3142 | 3.5958 | 2.6861 | 3.2047 | 3 | 2.6977 | -0.14535 | -0.13591 | 0.031688 | 0.043248 | -0.010744 | 2.4806
0.000195 | 2.4348 | 1.1157 | -0.23607 | -0.54137 | -0.026649 | 0.33634 | 3.5505 | 2.7731 | 3.0828 | 3 | 2.6872 | -0.07252 | -0.14859 | -0.001235 | 0.046099 | 0.010524 | 2.5214
0.0002 | 2.2452 | 1.2109 | 9.1249e-15 | -0.51897 | -0.24946 | 0.20411 | 3.4561 | 2.9371 | 2.8918 | 3 | 2.666 | 0.0028745 | -0.14671 | -0.033923 | 0.034598 | 0.026961 | 2.5498
0.000205 | 2.0467 | 1.2632 | 0.23607 | -0.39778 | -0.39461 | -0.021804 | 3.3099 | 3.1482 | 2.7318 | 3 | 2.6344 | 0.078168 | -0.13048 | -0.060154 | 0.012325 | 0.031024 | 2.5653
0.00021 | 1.8402 | 1.2707 | 0.44903 | -0.20088 | -0.4169 | -0.23771 | 3.1109 | 3.359 | 2.7044 | 3 | 2.5923 | 0.15069 | -0.10147 | -0.074935 | -0.013785 | 0.020848 | 2.5737
0.000215 | 1.6264 | 1.2332 | 0.61804 | 0.034263 | -0.30938 | -0.34451 | 2.8596 | 3.5119 | 2.858 | 3 | 2.5401 | 0.21788 | -0.062532 | -0.075452 | -0.035604 | 0.0011028 | 2.5855
0.00022 | 1.4061 | 1.1521 | 0.72655 | 0.26288 | -0.10555 | -0.29319 | 2.5582 | 3.5476 | 3.1489 | 3 | 2.4778 | 0.27734 | -0.017471 | -0.061608 | -0.046337 | -0.019148 | 2.6105
0.000225 | 1.1804 | 1.0301 | 0.76394 | 0.44146 | 0.13115 | -0.10731 | 2.2104 | 3.4158 | 3.4397 | 3 | 2.4057 | 0.32699 | 0.029299 | -0.036036 | -0.042644 | -0.030611 | 2.6527
0.00023 | 0.94993 | 0.87159 | 0.72655 | 0.53601 | 0.32702 | 0.12783 | 1.8215 | 3.0841 | 3.5389 | 3 | 2.3241 | 0.36504 | 0.073202 | -0.0036054 | -0.025673 | -0.028024 | 2.7051
0.000235 | 0.71574 | 0.68224 | 0.61804 | 0.52853 | 0.42107 | 0.30429 | 1.398 | 2.5446 | 3.2699 | 3 | 2.2334 | 0.39017 | 0.10994 | 0.029512 | -0.00070986 | -0.012574 | 2.7497
0.00024 | 0.47874 | 0.46871 | 0.44903 | 0.42045 | 0.38402 | 0.3411 | 0.94745 | 1.8169 | 2.542 | 3 | 2.1338 | 0.40148 | 0.13591 | 0.057011 | 0.024475 | 0.0086459 | 2.7613
0.000245 | 0.23984 | 0.23858 | 0.23607 | 0.23234 | 0.22741 | 0.22134 | 0.47842 | 0.94683 | 1.3956 | 3 | 2.0258 | 0.39856 | 0.14859 | 0.073659 | 0.042039 | 0.025898 | 2.7146
0.00025 | -1.4799e-14 | -1.5364e-14 | -1.5816e-14 | -1.5041e-14 | -1.461e-14 | -1.557e-14 | -3.0163e-14 | -6.102e-14 | -9.12e-14 | -3 | 1.9099 | 0.38152 | 0.14671 | 0.076286 | 0.046515 | 0.031264 | 2.5922
0.000255 | -0.23984 | -0.23858 | -0.23607 | -0.23234 | -0.22741 | -0.22134 | -0.47842 | -0.94683 | -1.3956 | -3 | 1.7863 | 0.35097 | 0.13048 | 0.064393 | 0.036509 | 0.02228 | 2.391
0.00026 | -0.47874 | -0.46871 | -0.44903 | -0.42045 | -0.38402 | -0.3411 | -0.94745 | -1.8169 | -2.542 | -3 | 1.6558 | 0.30798 | 0.10147 | 0.040242 | 0.015136 | 0.0030705 | 2.1237
0.000265 | -0.71574 | -0.68224 | -0.61804 | -0.52853 | -0.42107 | -0.30429 | -1.398 | -2.5446 | -3.2699 | -3 | 1.5187 | 0.25409 | 0.062532 | 0.0084315 | -0.01095 | -0.017548 | 1.8152
0.00027 | -0.94993 | -0.87159 | -0.72655 | -0.53601 | -0.32702 | -0.12783 | -1.8215 | -3.0841 | -3.5389 | -3 | 1.3756 | 0.19119 | 0.017471 | -0.024984 | -0.033626 | -0.030113 | 1.4955
0.000275 | -1.1804 | -1.0301 | -0.76394 | -0.44146 | -0.13115 | 0.10731 | -2.2104 | -3.4158 | -3.4397 | -3 | 1.2271 | 0.12152 | -0.029299 | -0.053644 | -0.045833 | -0.028857 | 1.191
0.00028 | -1.4061 | -1.1521 | -0.72655 | -0.26288 | 0.10555 | 0.29319 | -2.5582 | -3.5476 | -3.1489 | -3 | 1.0737 | 0.047543 | -0.073202 | -0.072093 | -0.04377 | -0.014356 | 0.91783
0.000285 | -1.6264 | -1.2332 | -0.61804 | -0.034263 | 0.30938 | 0.34451 | -2.8596 | -3.5119 | -2.858 | -3 | 0.91611 | -0.028116 | -0.10994 | -0.076819 | -0.02808 | 0.006734 | 0.67989
0.00029 | -1.8402 | -1.2707 | -0.44903 | 0.20088 | 0.4169 | 0.23771 | -3.1109 | -3.359 | -2.7044 | -3 | 0.7549 | -0.10278 | -0.13591 | -0.066923 | -0.0036467 | 0.024733 | 0.47037
0.000295 | -2.0467 | -1.2632 | -0.23607 | 0.39778 | 0.39461 | 0.021804 | -3.3099 | -3.1482 | -2.7318 | -3 | 0.5907 | -0.1738 | -0.14859 | -0.044289 | 0.021922 | 0.03138 | 0.27733
0.0003 | -2.2452 | -1.2109 | 2.1151e-14 | 0.51897 | 0.24946 | -0.20411 | -3.4561 | -2.9371 | -2.8918 | -3 | 0.42418 | -0.23867 | -0.14671 | -0.013224 | 0.040665 | 0.023625 | 0.089862
0.000305 | -2.4348 | -1.1157 | 0.23607 | 0.54137 | 0.026649 | -0.33634 | -3.5505 | -2.7731 | -3.0828 | -3 | 0.25598 | -0.29508 | -0.13048 | 0.020357 | 0.046747 | 0.0050262 | -0.097448
0.00031 | -2.6148 | -0.98105 | 0.44903 | 0.46073 | -0.20446 | -0.3142 | -3.5958 | -2.6861 | -3.2047 | -3 | 0.086767 | -0.34104 | -0.10147 | 0.050064 | 0.038275 | -0.015879 | -0.28328
0.000315 | -2.7845 | -0.81159 | 0.61804 | 0.29239 | -0.37192 | -0.14785 | -3.596 | -2.6856 | -3.2054 | -3 | -0.082786 | -0.37491 | -0.062532 | 0.070241 | 0.017886 | -0.029497 | -0.4616
0.00032 | -2.9431 | -0.61339 | 0.72655 | 0.068391 | -0.42358 | 0.086357 | -3.5565 | -2.7616 | -3.0988 | -3 | -0.25201 | -0.39551 | -0.017471 | 0.077049 | -0.0080712 | -0.029576 | -0.62559
0.000325 | -3.0902 | -0.39345 | 0.76394 | -0.16862 | -0.34336 | 0.28093 | -3.4837 | -2.8883 | -2.9508 | -3 | -0.42024 | -0.40209 | 0.029299 | 0.06919 | -0.031516 | -0.01608 | -0.77144
0.00033 | -3.2251 | -0.15958 | 0.72655 | -0.37354 | -0.15624 | 0.34656 | -3.3847 | -3.0317 | -2.8413 | -3 | -0.58682 | -0.39443 | 0.073202 | 0.048161 | -0.045148 | 0.0047954 | -0.90023
0.000335 | -3.3472 | 0.079947 | 0.61804 | -0.50735 | 0.079527 | 0.25313 | -3.2673 | -3.1566 | -2.8239 | -3 | -0.75107 | -0.37279 | 0.10994 | 0.017965 | -0.044724 | 0.02347 | -1.0172
0.00034 | -3.4562 | 0.31664 | 0.44903 | -0.5446 | 0.29053 | 0.043522 | -3.1395 | -3.2351 | -2.9011 | -3 | -0.91236 | -0.33795 | 0.13591 | -0.015651 | -0.030375 | 0.031373 | -1.1291
0.000345 | -3.5515 | 0.54212 | 0.23607 | -0.47818 | 0.41108 | -0.18606 | -3.0094 | -3.2515 | -3.0265 | -3 | -1.0701 | -0.29114 | 0.14859 | -0.046287 | -0.0065692 | 0.024876 | -1.2406
0.00035 | -3.6328 | 0.74839 | -2.6486e-14 | -0.32074 | 0.40364 | -0.33025 | -2.8844 | -3.2051 | -3.1317 | -3 | -1.2235 | -0.23402 | 0.14671 | -0.068113 | 0.019282 | 0.006962 | -1.3527
0.000355 | -3.6997 | 0.92815 | -0.23607 | -0.10225 | 0.27053 | -0.32286 | -2.7716 | -3.1099 | -3.1622 | -3 | -1.3722 | -0.1686 | 0.13048 | -0.076974 | 0.03913 | -0.014148 | -1.4623
0.00036 | -3.7521 | 1.075 | -0.44903 | 0.1357 | 0.053193 | -0.16729 | -2.677 | -2.9904 | -3.1045 | -3 | -1.5154 | -0.097211 | 0.10147 | -0.071183 | 0.046795 | -0.028764 | -1.5643
0.000365 | -3.7896 | 1.1838 | -0.61804 | 0.34783 | -0.18071 | 0.065068 | -2.6058 | -2.876 | -2.9916 | -3 | -1.6526 | -0.022379 | 0.062532 | -0.051843 | 0.039891 | -0.030178 | -1.6546
0.00037 | -3.8122 | 1.2507 | -0.72655 | 0.49374 | -0.35834 | 0.26756 | -2.5615 | -2.7943 | -2.8851 | -3 | -1.7834 | 0.053247 | 0.017471 | -0.022635 | 0.020567 | -0.017742 | -1.7324
0.000375 | -3.8197 | 1.2732 | -0.76394 | 0.54567 | -0.42441 | 0.34725 | -2.5465 | -2.7647 | -2.8419 | -3 | -1.907 | 0.12699 | -0.029299 | 0.010882 | -0.0051607 | 0.002838 | -1.8008
0.00038 | -3.8122 | 1.2507 | -0.72655 | 0.49374 | -0.35834 | 0.26756 | -2.5615 | -2.7943 | -2.8851 | -3 | -2.0232 | 0.19623 | -0.073202 | 0.042327 | -0.029281 | 0.022115 | -1.865
0.000385 | -3.7896 | 1.1838 | -0.61804 | 0.34783 | -0.18071 | 0.065068 | -2.6058 | -2.876 | -2.9916 | -3 | -2.1314 | 0.25852 | -0.10994 | 0.065716 | -0.044285 | 0.031242 | -1.9301
0.00039 | -3.7521 | 1.075 | -0.44903 | 0.1357 | 0.053193 | -0.16729 | -2.677 | -2.9904 | -3.1045 | -3 | -2.2311 | 0.31165 | -0.13591 | 0.076596 | -0.045501 | 0.026029 | -1.9983
0.000395 | -3.6997 | 0.92815 | -0.23607 | -0.10225 | 0.27053 | -0.32286 | -2.7716 | -3.1099 | -3.1622 | -3 | -2.3221 | 0.35374 | -0.14859 | 0.072896 | -0.032551 | 0.0088703 | -2.0677
0.0004 | -3.6328 | 0.74839 | 3.4534e-14 | -0.32074 | 0.40364 | -0.33025 | -2.8844 | -3.2051 | -3.1317 | -3 | -2.4039 | 0.3833 | -0.14671 | 0.055321 | -0.0094658 | -0.01236 | -2.1338
0.000405 | -3.5515 | 0.54212 | 0.23607 | -0.47818 | 0.41108 | -0.18606 | -3.0094 | -3.2515 | -3.0265 | -3 | -2.4762 | 0.39928 | -0.13048 | 0.027215 | 0.016566 | -0.027918 | -2.1915
0.00041 | -3.4562 | 0.31664 | 0.44903 | -0.5446 | 0.29053 | 0.043522 | -3.1395 | -3.2351 | -2.9011 | -3 | -2.5387 | 0.40111 | -0.10147 | -0.0060704 | 0.037441 | -0.030662 | -2.2384
0.000415 | -3.3472 | 0.079947 | 0.61804 | -0.50735 | 0.079527 | 0.25313 | -3.2673 | -3.1566 | -2.8239 | -3 | -2.5912 | 0.38874 | -0.062532 | -0.038201 | 0.046658 | -0.019333 | -2.2759
0.00042 | -3.2251 | -0.15958 | 0.72655 | -0.37354 | -0.15624 | 0.34656 | -3.3847 | -3.0317 | -2.8413 | -3 | -2.6335 | 0.3626 | -0.017471 | -0.063059 | 0.041349 | 0.0008693 | -2.3092
0.000425 | -3.0902 | -0.39345 | 0.76394 | -0.16862 | -0.34336 | 0.28093 | -3.4837 | -2.8883 | -2.9508 | -3 | -2.6654 | 0.32361 | 0.029299 | -0.075915 | 0.023166 | 0.020672 | -2.3446
0.00043 | -2.9431 | -0.61339 | 0.72655 | 0.068391 | -0.42358 | 0.086357 | -3.5565 | -2.7616 | -3.0988 | -3 | -2.6868 | 0.27315 | 0.073202 | -0.074321 | -0.0022298 | 0.030987 | -2.386
0.000435 | -2.7845 | -0.81159 | 0.61804 | 0.29239 | -0.37192 | -0.14785 | -3.596 | -2.6856 | -3.2054 | -3 | -2.6976 | 0.21302 | 0.10994 | -0.05858 | -0.026931 | 0.02708 | -2.433
0.00044 | -2.6148 | -0.98105 | 0.44903 | 0.46073 | -0.20446 | -0.3142 | -3.5958 | -2.6861 | -3.2047 | -3 | -2.6977 | 0.14535 | 0.13591 | -0.031688 | -0.043248 | 0.010744 | -2.4806
0.000445 | -2.4348 | -1.1157 | 0.23607 | 0.54137 | 0.026649 | -0.33634 | -3.5505 | -2.7731 | -3.0828 | -3 | -2.6872 | 0.07252 | 0.14859 | 0.001235 | -0.046099 | -0.010524 | -2.5214
0.00045 | -2.2452 | -1.2109 | -3.9869e-14 | 0.51897 | 0.24946 | -0.20411 | -3.4561 | -2.9371 | -2.8918 | -3 | -2.666 | -0.0028745 | 0.14671 | 0.033923 | -0.034598 | -0.026961 | -2.5498
0.000455 | -2.0467 | -1.2632 | -0.23607 | 0.39778 | 0.39461 | 0.021804 | -3.3099 | -3.1482 | -2.7318 | -3 | -2.6344 | -0.078168 | 0.13048 | 0.060154 | -0.012325 | -0.031024 | -2.5653
0.00046 | -1.8402 | -1.2707 | -0.44903 | 0.20088 | 0.4169 | 0.23771 | -3.1109 | -3.359 | -2.7044 | -3 | -2.5923 | -0.15069 | 0.10147 | 0.074935 | 0.013785 | -0.020848 | -2.5737
0.000465 | -1.6264 | -1.2332 | -0.61804 | -0.034263 | 0.30938 | 0.34451 | -2.8596 | -3.5119 | -2.858 | -3 | -2.5401 | -0.21788 | 0.062532 | 0.075452 | 0.035604 | -0.0011028 | -2.5855
0.00047 | -1.4061 | -1.1521 | -0.72655 | -0.26288 | 0.10555 | 0.29319 | -2.5582 | -3.5476 | -3.1489 | -3 | -2.4778 | -0.27734 | 0.017471 | 0.061608 | 0.046337 | 0.019148 | -2.6105
0.000475 | -1.1804 | -1.0301 | -0.76394 | -0.44146 | -0.13115 | 0.10731 | -2.2104 | -3.4158 | -3.4397 | -3 | -2.4057 | -0.32699 | -0.029299 | 0.036036 | 0.042644 | 0.030611 | -2.6527
0.00048 | -0.94993 | -0.87159 | -0.72655 | -0.53601 | -0.32702 | -0.12783 | -1.8215 | -3.0841 | -3.5389 | -3 | -2.3241 | -0.36504 | -0.073202 | 0.0036054 | 0.025673 | 0.028024 | -2.7051
0.000485 | -0.71574 | -0.68224 | -0.61804 | -0.52853 | -0.42107 | -0.30429 | -1.398 | -2.5446 | -3.2699 | -3 | -2.2334 | -0.39017 | -0.10994 | -0.029512 | 0.00070986 | 0.012574 | -2.7497
0.00049 | -0.47874 | -0.46871 | -0.44903 | -0.42045 | -0.38402 | -0.3411 | -0.94745 | -1.8169 | -2.542 | -3 | -2.1338 | -0.40148 | -0.13591 | -0.057011 | -0.024475 | -0.0086459 | -2.7613
0.000495 | -0.23984 | -0.23858 | -0.23607 | -0.23234 | -0.22741 | -0.22134 | -0.47842 | -0.94683 | -1.3956 | -3 | -2.0258 | -0.39856 | -0.14859 | -0.073659 | -0.042039 | -0.025898 | -2.7146
0.0005 | 4.656e-14 | 4.8822e-14 | 4.7917e-14 | 4.5591e-14 | 4.7314e-14 | 4.5944e-14 | 9.5382e-14 | 1.8889e-13 | 2.8215e-13 | -3 | -1.9099 | -0.38152 | -0.14671 | -0.076286 | -0.046515 | -0.031264 | -2.5922

## Effet du filtre passe-bas
Mesure à l'oscillo (FFT) de l'effet du filtre passe-bas sur les amplitudes Cn des harmoniques d'un signal créneau e(t) de fréquence f, pour f variable
Spectre e (t) créneau de fréquence f |  |  |  | Spectre s(t) quand f = fc | Spectre s(t) quand f = fc | Spectre s(t) quand f = fc | Spectre s(t) quand f = fc |  | Spectre s(t) quand f = fc / 10 |  |  |  |  | Spectre s(t) quand f = fc*10
n | C (dB) | Cne / C1e | C1e / Cne | n | C (dB) | C1s / Cns | Cns/C1e | Cns / Cne | n | C (dB) | C1s / Cns | Cns/C1e | Cns / Cne | n | C (dB) | C1s / Cns | Cns/C1e | Cns / Cne
1 | 8.25 | 1 | 1 | 1 | 4.65 | 1 | 0.66069 | 0.66069 | 1 | 7.75 | 1 | 0.94406 | 0.94406 | 1 | -12.5 | 1 | 0.091728 | 0.091728
3 | -2.15 | 0.302 | 3.3113 | 3 | -12.1 | 6.8786 | 0.096051 | 0.31805 | 3 | -1.75 | 2.884 | 0.31623 | 1.0471 | 3 | -31.7 | 9.1201 | 0.010058 | 0.033304
5 | -6.55 | 0.18197 | 5.4954 | 5 | -20.5 | 18.0926 | 0.036517 | 0.20068 | 5 | -6.55 | 5.0119 | 0.18197 | 1 | 5 | -40.9 | 26.3027 | 0.0034874 | 0.019165
7 | -8.95 | 0.13804 | 7.2444 | 7 | -25.7 | 32.923 | 0.020068 | 0.14538 | 7 | -9.75 | 7.2444 | 0.12589 | 0.91201 | 7 | -45.3 | 43.6516 | 0.0021014 | 0.015223
9 | -10.5 | 0.11548 | 8.6596 | 9 | -30.9 | 59.9101 | 0.011028 | 0.095499 | 9 | -13.3 | 10.9018 | 0.083657 | 0.72444 | 9